## BOM_电容组
No. | Quantity | Comment | Designator | Footprint | Value | Manufacturer Part | Manufacturer | Supplier Part | Supplier
1 | 11 | 100nF | C1,C1,C1,C1,C1,C1,C1,C1,C1,C1,C1 | 0603电容-简化 | 100nF | CC0603KRX7R9BB104 | YAGEO(国巨) | C14663 | LCSC
2 | 11 | 50F | C12,C13,C14,C15,C16,C17,C18,C19,C20,C21,C22 | CAP-TH_BD18.0-P7.50-D0.8-FD | 50F | CXHP2R7506R-TWX-M0 2.7V50F | CDA(智烽维) | C2925861 | LCSC
3 | 1 | XT30UPB-F30.G.Y | CN1 | CONN-TH_XT30UPB-F |  | XT30UPB-F30.G.Y | AMASS(艾迈斯) | C108769 | LCSC
4 | 22 | LED_0603-R | LED1,LED2,LED3,LED4,LED5,LED6,LED7,LED8,LED9,LED10,LED11,LED12,LED13,LED14,LED15,LED16,LED17,LED18,LED19,LED20,LED21,LED22 | LED_0603
5 | 11 | SI2300A | Q1,Q2,Q3,Q4,Q5,Q6,Q7,Q8,Q9,Q10,Q11 | SOT-23-3_L2.9-W1.5-P1.90-LS2.6-BL |  | SI2300A | UMW(广东友台半导体) | C347480 | LCSC
6 | 44 | 1K | R1,R5,R6,R7,R8,R12,R13,R14,R15,R19,R20,R21,R22,R26,R27,R28,R29,R33,R34,R35,R36,R40,R41,R42,R43,R47,R48,R49,R50,R54,R55,R56,R57,R61,R62,R63,R64,R68,R69,R70,R71,R75,R76,R77 | R0603 | 1K
7 | 33 | 3R | R2,R3,R4,R9,R10,R11,R16,R17,R18,R23,R24,R25,R30,R31,R32,R37,R38,R39,R44,R45,R46,R51,R52,R53,R58,R59,R60,R65,R66,R67,R72,R73,R74 | R2512_1
8 | 4 | M3螺丝 | TP1,TP2,TP3,TP4 | M3泄压焊盘
9 | 11 | BW6101 | U1,U2,U3,U4,U5,U6,U7,U8,U9,U10,U11 | SOT-23-5_L2.9-W1.6-P0.95-LS2.8-BL_1 |  | BW6101 | null | C2835089 | LCSC